## Bill of Materials-Capstone_LED_
Comment | Designator | Footprint
1uF | C1 | 0402 PACKAGE
100nF | C2 | 0402 PACKAGE
10uF | C3, C4, C6 | 0805 PACKAGE
22uF | C5 | 0603 PACKAGE
15uF | C7, C8 | 0603 PACKAGE
2.2uH | L1 | FP-IHLP-1212BZ-11-MFG
4.7kΩ | R1, R2 | 0402 PACKAGE
52.3kΩ | R3 | 0402 PACKAGE
10kΩ | R4 | 0402 PACKAGE
STM8S003F3P6 | U1 | STM-TSSOP20_V
SN74LXC1T14DCKR | U2 | FP-DCK0005A-MFG
BCR421UW6-7 | U4, U5, U6 | SOT95P280X140-6N
AMS1117-3.3 | U7 | FP-AMS1117-IPC_C
AP62301 | U8 | AP62301